## Sheet1
Mech. BOM of 1 x 100 KL Vertical Cylindrical LFO Storage Tank
| Capacity : | 100 kl | [7 empty] | Revision: | 0
| Diameter : | 5 | [7 empty] | Date: | 26-11-2017
| Height : | 6 | [7 empty] | Rev. by: | SFM
[10 empty] | Chkd. by: | MHI
SL | ITEM | DESCRIPTION |  |  | SIZE | MATERIAL | UNIT | QUANTITY 1 Tank | UNIT WEIGHT | TOTAL WEIGHT (KG) | REMARKS
1.1 | Shell Plate | 6300 | x | 2000 | 6 | A36 | NOS | 8 | 593.46 | 4747.68
1.2 | Bottom Plate | 6300 | x | 2000 | 8 | A36 | NOS | 2 | 791.28 | 1582.56
1.3 | Roof Plate | 6300 | x | 2000 | 6 | A36 | NOS | 2 | 593.46 | 1186.92
1.4 | Curb Angle |  |  |  | 75x75x8 Thk. | A36 | M | 17.2788 | 8.9176 | 154.0854
ROOF SUPPORTING STRUCTURE
2.1 | Channel (Main Rafter) |  |  |  | ISMC-100 | A36 | M | 21.56 | 9.5594 | 206.1
2.2 | Plate (Pad Plate) |  |  |  | 175x75x6 THK | A36 | NOS | 10 | 0.618 | 6.18
2.3 | Plate (Gusset Plate) |  |  |  | 188x179x8 THK | A36 | NOS | 10 | 1.42 | 14.2
2.4 | Plate (Gusset Plate) |  |  |  | 179x109x8 THK | A36 | NOS | 10 | 0.869 | 8.69
2.5 | Plate (Drum Ring) |  |  |  | 626ODx506IDx8 THK | A36 | NOS | 2 | 6.7 | 13.4 | 626 x 626 Plate
2.6 | Plate (Drum Plate) |  |  |  | 1885x84x6 THK | A36 | NOS | 1 | 7.46 | 7.46
2.7 | Plate (Stiffning Plate) |  |  |  | 84x44x6 THK | A36 | NOS | 10 | 0.174 | 1.74
2.8 | Plate (Top Cover Plate) |  |  |  | 554ODx200IDx6 THK | A36 | NOS | 1 | 9.87 | 9.87 | 554 x 554 Plate
2.9 | Plate (Bottom Plate) |  |  |  | 738ODx200IDx6THK | A36 | NOS | 1 | 18.67 | 18.67 | 738 x 738 Plate
2.1 | Nut and Bolt |  |  |  | M16x45LG | IS:1363 | NOS | 40 | 0.1325 | 5.3
Anchor Chair
3.1 | Plate (Seating Plate) |  |  |  | 160 x 161 x 18 THK | A36 | NOS | 8 | 3.64 | 29.12
3.2 | Plate (Gusset Plate) |  |  |  | 160 x 300 x 12 THk | A36 | NOS | 16 | 3.1525 | 50.44
3.3 | Plate (Earthing Lug Plate) |  |  |  | 70 x 74 x 6 THK | A36 | NOS | 2 | 0.245 | 0.49
Spiral Stairway
4.1 | Plate (Stringer) |  |  |  | 200 x 10 THK | A36 | M | 16.7 | 15.7006 | 262.2
4.2 | Plate (Main Member, End) |  |  |  | 700 x 25 x 6 THK | A36 | NOS | 224 | 0.82425 | 184.632
4.4 | Rod (Secondary Member) |  |  |  | 10 Dia x 256 | A36 | NOS | 168 | 0.61654 | 103.5786
4.5 | Plate (Pad Plate) |  |  |  | 400 x 150 x 6THK | A36 | NOS | 1 | 2.826 | 2.826
4.6 | Plate (Bracket plate and Stiffner) |  |  |  | 940 x 350 x 6THK | A36 | NOS | 1 | 15.4959 | 15.4959
4.7 | Support Angle |  |  |  | L75 x 75 x 6THK | A36 | M | 7.23 | 6.8 | 49.164
4.8 | Support Angle |  |  |  | L125 x 75 x 8THK | A36 | M | 0.15 | 48.6667 | 7.3
4.9 | Plate (Pad Plate) |  |  |  | 200 x 200 x 6THK | A36 | NOS | 6 | 1.8833 | 11.3
4.1 | Angle Cleat |  |  |  | L50 x 50 x 6THK | A36 | M | 0.3 | 4.6667 | 1.4
4.11 | Channel |  |  |  | ISMC 100 | A36 | M | 6.188 | 9.6 | 59.4048
4.12 | Grating |  |  |  | 25 THK | A36 | NOS | 1 |  | 49.5
4.13 | Angle (Railing Post and Vertical Post) |  |  |  | L50 x 50 x 6THK | A36 | M | 22.617 | 4.6667 | 105.5468
4.14 | Pipe (Handrail) |  |  |  | 40NB | IS 1239 | M | 24.99 | 3 | 74.97
4.15 | Plate (Knee Plate) |  |  |  | 50 x 6THK | A36 | M | 24.635 | 2.355 | 58.0154
4.16 | Plate (Toe Plate) |  |  |  | 100 x 6THK | A36 | M | 15.975 | 4.71 | 75.2422
4.17 | Plate (End Plate) |  |  |  | 48 Dia x 3THK | A36 | NOS | 1 | - | -
Roof Nozzles
5.1.1 | Plate (Manhole Neck ) |  |  |  | ʘ 1904 x 6THK x 324 LG. | A36 | NOS | 1 | 29.06 | 29.06
5.1.2 | Plate (Manhole R.F. Pad) |  |  |  | 1150 OD x 615 ID x 6THK | A36 | NOS | 1 | 34.93 | 34.93 | 1150 x 1150 Plate
5.1.3 | Manhole Bolting FLG. | 150# SORF |  |  | 600NB | SA 105 | NOS | 1 | 17.68 | 17.68
5.1.4 | Manhole Gasket |  |  |  | 762 OD x 600 ID x 1.5THK | CNAF | NOS | 1 | -
5.1.5 | Manhole Cover Flange | 150# BLRF |  |  | 600NB | SA 105 | NOS | 1 | 57.28 | 57.28
5.1.6 | Bolts and Nuts |  |  |  | M16 x 60 LG. | SA 193 Gr.B7/ SA !94 Gr.2H | NOS | 20 | 0.179 | 3.58
5.1.7 | Rod (Handle) |  |  |  | Ø 16 Rod x 310 LG. | A36 | NOS | 2 | 0.49 | 0.98
5.2.1 | Pipe | SCH 40 |  |  | 80 NB | SA 106 Gr.B | M | 23.592 | 11.3 | 266.5896 | 4 NOS 6M Pipe
5.2.2 | Pipe | SCH 40 |  |  | 50 NB | SA 106 Gr.B | M | 1.082 | 5.062 | 5.4771
5.2.3 | Pipe | SCH 40 |  |  | 3/4" | SA 106 Gr.B | M | 0.48 | 1.69 | 0.8112
5.3.1 | Flange | 150# SORF |  |  | 80NB | SA 105 | NOS | 6 | 3.63 | 21.78
5.3.2 | Flange | 150# SORF |  |  | 50NB | SA 105 | NOS | 2 | 2.27 | 4.54
5.3.3 | Flange | 150# SORF |  |  | 3/4" NB | SA 105 | NOS | 3 | 0.9 | 2.7
5.3.4 | Bolting/Cover Flange |  |  |  | 152 OD x 63 ID x 6 THK | A36 | NOS | 2 | 0.71 | 1.42
5.4.1. | Gasket |  |  |  | 127 OD x 92 ID x 3THK | CNAF | NOS | 3 | - | -
5.4.2 | Gasket |  |  |  | 152 OD x 63 ID x 3 THK | CNAF | NOS | 1 | - | -
5.4.3 | Wire Mesh |  |  |  | 11 Mesh / CM^2 STD | CNAF | NOS | 1 | - | -
5.5.1 | Bolts and Nuts |  |  |  | M16 x 90LG. | SA 193 Gr.B7/ SA !94 Gr.2H | NOS | 12 | 0.2025 | 2.43
5.5.2 | Bolts and Nuts |  |  |  | M12 x 40LG. | SA 193 Gr.B7/ SA !94 Gr.2H | NOS | 32 | 0.068 | 2.176
5.5.3 | Bolts and Nuts |  |  |  | M16 x 80LG. | SA 193 Gr.B7/ SA !94 Gr.2H | NOS | 8 | 0.1875 | 1.5
5.5.4 | Bolts and Nuts |  |  |  | M16 x 40LG. | SA 193 Gr.B7/ SA !94 Gr.2H | NOS | 4 | 0.152 | 0.608
5.6 | Plate (Stiffner) |  |  |  | 40W x 5 THK | A36 | NOS | 6 | 0.325 | 1.95 | LG. To Suit
5.7 | Elbow 90° L.R. | SCH. 40 |  |  | 80NB | SA 234 GR.WPB | NOS | 6 | 2 | 12
5.8 | Half CPLG With SQ.HD. Plug | 3000# STD |  |  | 1/2"BSP | SA 105 | NOS | 2 | - | -
5.9 | Plate (Clamp Plate) |  |  |  | 100 x 280 x 6THk | A36 | NOS | 32 | 1.319 | 42.208
5.1 | Support Angle |  |  |  | L 65x65x6 THK | A36 | M | 4.5848 | 5.8 | 26.5918
5.11 | Plate (Pad Plate) |  |  |  | 100 x 100 x 6THK | A36 | NOS | 16 | 0.628 | 10.048
5.12 | Return 180° L.R. | SCH. 40 |  |  | 50NB | SA 234 GR.WPB | NOS | 1 | 0.68 | 0.68
Shell Nozzles
6.1.1 | Plate (Manhole Neck) |  |  |  | ʘ 1891 x 8THK x 315 LG. | A36 | NOS | 1 | 37.41 | 37.41
6.1.2 | Plate (Manhole R.F. Pad) |  |  |  | 1255 OD x 615 ID x 6THK | A36 | NOS | 1 | 44.27 | 44.27 | 1255 x 1255 Plate
6.1.3 | Manhole Bolting FLG. | 150# SORF |  |  | 600NB | A36 | NOS | 1 | 27.31 | 27.31
6.1.4 | Manhole Gasket |  |  |  | 746 OD x 610 ID x 1.5THK | CNAF | NOS | 1 | - | -
6.1.5 | Manhole Cover Flange | 150# BLRF |  |  | 600NB | A36 | NOS | 1 | 68.29 | 68.29
6.1.6 | Bolts and Nuts |  |  |  | M20 x 70 LG. | SA 193 Gr.B7/ SA !94 Gr.2H | NOS | 28 | 0.261 | 7.308
6.1.7 | Rod (Handle) |  |  |  | Ø 10 Rod x 310 LG. | A36 | NOS | 2 | 0.19 | 0.38
6.2.1 | Pipe | SCH XS |  |  | 50 NB | SA 106 Gr.B | M | 0.444 | 5.54 | 2.4598
6.2.2 | Pipe | SCH XS |  |  | 40 NB | SA 106 Gr.B | M | 3.046 | 5.412 | 16.485
6.2.3 | Pipe | SCH XS |  |  | 80 NB | SA 106 Gr.B | M | 0.733 | 15.3 | 11.2149
6.3.1 | Flange | 150# SORF |  |  | 50NB | SA 105 | NOS | 3 | 2.27 | 6.81
6.3.2 | Flange | 150# SORF |  |  | 40NB | SA 105 | NOS | 1 | 1.36 | 1.36
6.3.3 | Flange | 150# SORF |  |  | 80 NB | SA 105 | NOS | 5 | 3.63 | 18.15
6.3.4 | Flange | 150# BLRF |  |  | 80 NB | SA 105 | NOS | 3 | 4.08 | 12.24
6.4 | Bolts and Nuts |  |  |  | M16 x 90LG. | SA 193 Gr.B7/ SA !94 Gr.2H | NOS | 12 | 0.2025 | 2.43
6.5 | Gasket |  |  |  | 127 OD x 92 ID x 3THK | CNAF | NOS | 3 | - | - | 127 x 127 Plate
6.6 | Plate (Stiffner ) |  |  |  | 40W x 6 THK | A36 | NOS | 10 | 0.39 | 3.9 | LG. To Suit
6.7 | Elbow 90° L.R.B.W | SCH. XS |  |  | 40NB | SA 234 GR.WPB | NOS | 1 | 0.36 | 0.36
6.8 | Support Angle |  |  |  | L 60x60x6 THK | A36 | M | 1.2166 | 5.4 | 6.5696
6.9 | Plate (Pad Plate ) |  |  |  | 220 x 110 x 8THK | A36 | NOS | 2 | 1.8 | 3.6
6.1 | Plate (Ring plate) |  |  |  | 730 OD x 610 ID x 8 THK | A36 | NOS | 1 | 7.93 | 7.93 | 730 x 730 Plate
6.11 | Plate (Drum Plate) |  |  |  | ʘ 1891 x 8THK x 308 LG. | A36 | NOS | 1 | 36.58 | 36.58
6.12 | Plate (Base Plate) |  |  |  | Ø 630 x 8 THk | A36 | NOS | 1 | 19.58 | 19.58
6.13 | Plate (R.F. Pad) |  |  |  | 265 OD x 92 ID x 6THK | A36 | NOS | 5 | 2.28 | 11.4